All-pass Section (AP)
InnerFeed
Delay
Lowpass
Input
Output
-InnerFeed
-InnerFeed
Lattice Section (Lattice)
Input
...
OuterFeed0
OuterFeed1
OuterFeed14
OuterFeed15
-OuterFeed0
-OuterFeed1
-OuterFeed14
-OuterFeed15
...
AP
AP
AP
AP
Output
...
Cross In
To delay time
LFO
Lowpass
...
LFO Lowpass Cutoff
LatticeReverb
Lattice
M-S Mixer
Input Left
Input Left
Output Left
Cross
Lattice
Input Right
Output Right

---
16
LFO Output: Freq / (1 + index * Spread) + Min
LFO Phase : (L/R Offset) + index * (Cas. Offset) + Phase
LFO
LFO
...
...
...
Input
Allpass
Allpass
Allpass
Allpass
Output
...
Stage
Feedback